## Доп смета
Перечень дополнительных работ и услуг по ремонту и содержанию общего имущества
многоквартирного дома,являющегося объектом конкурса
по адресу МО-15 дом 3
2.Дополнительные работы по ремонту общего имущества
№ п/п | Наименование и состав работы | Перечень работ, материалы | Объем работ | Стоимость работ/рублей/дата их начала и завершения-янв-декаб тек.года | Стоимость на 1 кв.м общей площади/руб.в месяц/ | Гарантийный срок выполнения работ/лет/
Деревянные стены
1 | Ремонт деревянного фасада | сухая штукатурка, клей гвозди,раствор известковый | 8,0 кв.м | 3050.5068 | 1.21 | 1 год
| Прим. ремонт облицовки стен и потолков плитами сухой штукатурки | сухая штукатурка, клей гвозди,раствор известковый | 8,0 кв.м | 3050.5068 | 1.21
2 | Ликвидация просадки засыпки в каркасных стенах | доска, гвозди,мастика шлак | 11,1пм | 22066.7458 | 8.7725 | 1 год
| Замена отливных досок цоколя | доска, гвозди | 11,1пм | 4286.6428 | 1.7061
| Смена деревянного засыпного цоколя (высотой до 0,6 м) | доска, гвозди,мастика шлак | 11,1пм | 17780.103 | 7.0664
3 | Модернизация теплоизоляции стен | маты менираловатные лента стальная упаковочная, пряжка | 10,0кв.м. | 6616.0622 | 2.6378 | 1 год
| Утепление промерзающих углов зданий и стыков панелей со стороны помещения прим.восстановление разрушенной тепловой изоляции цоколя | маты менираловатные лента стальная упаковочная, пряжка | 10,0 кв.м.. | 6164.6354 | 2.4563
| Устройство покрытия из рулонных материалов | рубероид, гвозди | 10,0 кв.м.. | 451.4268 | 0.1815
Перекрытия
4 | Восстановление теплотехнических свойств | рубероид,утеплитель | 24,7пм | 12679.4448 | 5.0457 | 1 год
| Смена засыпки перекрытия толщиной до 150 мм | рубероид,утеплитель | 24,7пм | 12679.4448 | 5.0457
- с укладкой толя
5 | Усиление перекрытий | доска 50мм. | 5,5пм. | 2645.907 | 1.0527 | 1 год
| Усиление деревянных балок в неоштукатуренных или оштукатуренных перекрытиях | доска 50мм. | 5,5пм.
| - неоштукатуренные |  |  | 2645.907 | 1.0527
Перегородки
6 | Восстановление (ремонт), модернизация звукоизоляционных свойств перегородок | заделка-пакля | 5,5пм. | 239.1695 | 0.0968 | 1 год
| Заделка паклей щелей в верхней части перегородок | заделка-пакля | 5,5пм. | 239.1695 | 0.0968
Крыши
7 | Ремонт, модернизация кровли | смена-рубер.а/ц листы гвозди | 25,4м2 | 13113.3387 | 5.2151 | 1 сезон
| Смена поврежденных листов асбоцементных кровель | смена-рубер.а/ц листы гвозди | 25,4м2 | 13113.3387 | 5.2151
Теплоснабжение
8 | Ремонт, модернизация внутридомовых тепловых сетей | смена-стальные трубы,св.проволока | 1,0пм. | 1035.76 | 0.4114 | до износа
Смена отдельных участков трубопроводов из стальных водогазопроводных неоцинкованных труб
Диаметр труб, мм
| 40 | смена-стальные трубы,св.проволока | 1,0пм. | 1035.76 | 0.4114
Горячее водоснабжение
9 | Ремонт, замена внутридомовых сетей горячего водоснабжения | смена-стальные трубы,св.проволока | 1,0пм. | 1033.34 | 0.4114 | до износа
Смена отдельных участков трубопроводов горячего водоснабжения из стальных водогазопроводных оцинкованных труб
Диаметр труб, мм:
| 40 | смена-стальные трубы,св.проволока | 1,0пм. | 1033.34 | 0.4114
Водопровод и водоотведение
10 | Ремонт, замена внутридомовых сетей водоснабжения | смена-стальные трубы,св.проволока | 1,0пм. | 1035.76 | 0.4114 | до износа
Смена отдельных участков трубопроводов холодного водоснабжения из стальных водогазопроводных оцинкованных труб
| 40мм | смена-стальные трубы,св.проволока | 1,0пм. | 1035.76 | 0.4114
| Итого |  |  | 63516.0348 | 25.2648
Note on B9: 1: дер
Note on B11: 1: дер
Note on B14: 1: дер+кап