## доп.работы
2.Дополнительные работы по ремонту общего имущества
№ п/п | Наименование и состав работы | Перечень работ, материалы | Объем работ | Стоимость работ/рублей/дата их начала и завершения-янв-декаб тек.года | Стоимость на 1 кв.м общей площади/руб.в месяц/ | Гарантийный срок выполнения работ/лет/
Деревянные стены
1 | Ремонт деревянного фасада | сухая штукатурка, клей гвозди,раствор известковый | 8,0 кв.м | 3050.5068 | 1.5609 | 1 год
| Прим. ремонт облицовки стен и потолков плитами сухой штукатурки | сухая штукатурка, клей гвозди,раствор известковый | 8,0 кв.м | 3050.5068 | 1.5609
2 | Ликвидация просадки засыпки в каркасных стенах | доска, гвозди,мастика шлак | 10,1пм. | 20078.7521 | 10.2729 | 1 год
| Замена отливных досок цоколя | доска, гвозди | 10,1пм. | 3900.4592 | 1.9965
| Смена деревянного засыпного цоколя (высотой до 0,6 м) | доска, гвозди,мастика шлак | 10,1пм. | 16178.2929 | 8.2764
3 | Модернизация теплоизоляции стен | маты менираловат ные лента стальная упаковочная, пряжка | 10,0кв.м | 6616.0622 | 3.3759 | 1 год
| Утепление промерзающих углов зданий и стыков панелей со стороны помещения прим.восстановление разрушенной тепловой изоляции цоколя | маты менираловатные лента стальная упаковочная, пряжка | 10,0 кв.м.. | 6164.6354 | 3.146
| Устройство покрытия из рулонных материалов | рубероид, гвозди | 10,0 кв.м.. | 451.4268 | 0.2299
Перекрытия
4 | Восстановление теплотехнических свойств | рубероид,утеплитель | 20,5пм | 10523.4305 | 5.3845 | 1 год
| Смена засыпки перекрытия толщиной до 150 мм | рубероид,утеплитель | 20,5пм | 10523.4305 | 5.3845
- с укладкой толя
5 | Усиление перекрытий | доска 50мм. | 5,5пм. | 2645.907 | 1.3552 | 1 год
| Усиление деревянных балок в неоштукатуренных или оштукатуренных перекрытиях | доска 50мм. | 5,5пм.
| - неоштукатуренные |  |  | 2645.907 | 1.3552
Перегородки
6 | Восстановление (ремонт), модернизация звукоизоляционных свойств перегородок | заделка-пакля | 5,5пм. | 215.468 | 0.11 | 1 год
| Заделка паклей щелей в верхней части перегородок | заделка-пакля | 5,5пм. | 215.468 | 0.11
Крыши
7 | Ремонт, модернизация кровли | смена-рубер.а/ц листы гвозди | 19,8м2 | 10222.2131 | 5.2272 | 1 сезон
| Смена поврежденных листов асбоцементных кровель | смена-рубер.а/ц листы гвозди | 19,8м2 | 10222.2131 | 5.2272
Теплоснабжение
8 | Ремонт, модернизация внутридомовых тепловых сетей | смена-стальные трубы,св.про волока | 1,0пм. | 1035.76 | 0.5324 | до износа
Смена отдельных участков трубопроводов из стальных водогазопроводных неоцинкованных труб
Диаметр труб, мм
| 40 | смена-стальные трубы,св.проволока | 1,0пм. | 1035.76 | 0.5324
Горячее водоснабжение
9 | Ремонт, замена внутридомовых сетей горячего водоснабжения | смена-стальные трубы,св.про волока | 1,0пм. | 1033.34 | 0.52877 | до износа
Смена отдельных участков трубопроводов горячего водоснабжения из стальных водогазопроводных оцинкованных труб
Диаметр труб, мм:
| 40 | смена-стальные трубы,св.проволока | 1,0пм. | 1033.34 | 0.52877
Водопровод и водоотведение
10 | Ремонт, замена внутридомовых сетей водоснабжения | смена-стальные трубы,св.про волока | 1,0пм. | 1035.76 | 0.52998 | до износа
Смена отдельных участков трубопроводов холодного водоснабжения из стальных водогазопроводных оцинкованных труб
| 40мм | смена-стальные трубы,св.проволока | 1,0пм. | 1035.76 | 0.52998
| ИТОГО |  |  | 56457.1997 | 28.8777
|  |  |  | 51344.7 | 26.268
Note on B5: 1: дер
Note on B7: 1: дер
Note on B10: 1: дер+кап