## Доп смета
2.Дополнительные работы по ремонту общего имущества
№ п/п | Наименование и состав работы | Перечень работ, материалы | Объем работ | Стоимость работ/рублей/дата их начала и завершения-янв-декаб тек.года | Стоимость на 1 кв.м общей площади/руб.в месяц/ | Гарантийный срок выполнения работ/лет/
Деревянные стены
1 | Ремонт деревянного фасада | сухая штукатурка, клей гвозди,раствор известковый | 8,0 кв.м | 3050.5068 | 1.7182 | 1 год
| Прим. ремонт облицовки стен и потолков плитами сухой штукатурки | сухая штукатурка, клей гвозди,раствор известковый | 8,0 кв.м | 3050.5068 | 1.7182
2 | Ликвидация просадки засыпки в каркасных стенах | доска, гвозди,мастика шлак | 12,2пм | 24253.5425 | 13.6246 | 1 год
| Замена отливных досок цоколя | доска, гвозди | 12,2пм | 4711.4375 | 2.6499
| Смена деревянного засыпного цоколя (высотой до 0,6 м) | доска, гвозди,мастика шлак | 12,2пм | 19542.105 | 10.9747
3. | Модернизация теплоизоляции стен | маты менираловат ные, лента стальная упаковочная, пряжка | 10,0кв.м. | 6616.0622 | 3.7147
| Утепление промерзающих углов зданий и стыков панелей со стороны помещения прим.восстановление разрушенной тепловой изоляции цоколя | маты менираловатные лента стальная упаковочная, пряжка | 10,0 кв.м.. | 6164.6354 | 3.4606 | 1 год
| Устройство покрытия из рулонных материалов | рубероид, гвозди | 10,0 кв.м.. | 451.4268 | 0.2541
Перекрытия
4 | Восстановление теплотехнических свойств | рубероид,утеплитель | 17,4пм | 8932.0869 | 5.0215 | 1 год
| Смена засыпки перекрытия толщиной до 150 мм | рубероид,утеплитель | 17,4пм
| - с укладкой толя |  |  | 8932.0869 | 5.0215
5 | Усиление перекрытий | доска 50мм.гвозди | 5,5пм. | 2645.907 | 1.4883 | 1 год
| Усиление деревянных балок в неоштукатуренных или оштукатуренных перекрытиях | доска 50мм. | 5,5пм.
| - неоштукатуренные |  |  | 2645.907 | 1.4883
Перегородки
6 | Восстановление (ремонт), модернизация звукоизоляционных свойств перегородок | заделка-пакля | 5,5пм. | 237.0148 | 0.1331 | 1 год
| Заделка паклей щелей в верхней части перегородок | заделка-пакля | 5,5пм. | 237.0148 | 0.1331
Крыши
7 | Ремонт модернизация кровли | а/ц листы,гвози,рубероид | 21,8м2 | 11254.7545 | 6.3162 | 1 сезон
| Смена поврежденных листов асбоцементных кровель | а/ц листы,гвози,рубероид | 21,8м2 | 11254.7545 | 6.3162
Теплоснабжение
8 | Ремонт, модернизация внутридомовых тепловых сетей | смена-стальные трубы,св.проволока | 1,0пм. | 1035.76 | 0.5808 | до износа
Смена отдельных участков трубопроводов из стальных водогазопроводных неоцинкованных труб
Диаметр труб, мм
| 40 | смена-стальные трубы,св.проволока | 1,0пм. | 1035.76 | 0.5808
Горячее водоснабжение
9 | Ремонт, замена внутридомовых сетей горячего водоснабжения | смена-стальные трубы,св.проволока | 1,0пм. | 1033.34 | 0.5808 | до износа
Смена отдельных участков трубопроводов горячего водоснабжения из стальных водогазопроводных оцинкованных труб
Диаметр труб, мм:
| 40 | смена-стальные трубы,св.проволока | 1,0пм. | 1033.34 | 0.5808
Водопровод и водоотведение
10 | Ремонт, замена внутридомовых сетей водоснабжения | смена-стальные трубы,св.проволока | 1,0пм. | 1035.76 | 0.5808 | до износа
Смена отдельных участков трубопроводов холодного водоснабжения из стальных водогазопроводных оцинкованных труб
| 40мм | смена-стальные трубы,св.проволока | 1,0пм. | 1035.76 | 0.5808
| Итого |  |  | 60094.7347 | 33.759
Note on B5: 1: дер
Note on B7: 1: дер
Note on B10: 1: дер+кап