## доп.работы
2.Дополнительные работы по ремонту общего имущества
№ п/п | Наименование и состав работы | Перечень работ, материалы | Объем работ | Стоимость работ/рублей/дата их начала и завершения-янв-декаб тек.года | Стоимость на 1 кв.м общей площади/руб.в месяц/ | Гарантийный срок выполнения работ/лет/
Деревянные стены
1 | Ремонт деревянного фасада | сухая штукатурка, клей гвозди,раствор известковый | 8,0 кв.м | 3050.5068 | 0.6413 | 1 год
| Прим. ремонт облицовки стен и потолков плитами сухой штукатурки | сухая штукатурка, клей гвозди,раствор известковый | 8,0 кв.м | 3050.5068 | 0.6413
2 | Ликвидация просадки засыпки в каркасных стенах | доска, гвозди,мастика шлак | 18,5пм. | 36777.9016 | 7.7803 | 1 год
| Замена отливных досок цоколя | доска, гвозди | 18,5пм. | 7144.3966 | 1.5125
| Смена деревянного засыпного цоколя (высотой до 0,6 м) | доска, гвозди,мастика шлак | 18,5пм. | 29633.505 | 6.2678
3 | Модернизация теплоизоляции стен | маты менираловатные лента стальная упаковочная, пряжка | 10,0кв.м. | 6616.0622 | 1.4036 | 1 год
| Утепление промерзающих углов зданий и стыков панелей со стороны помещения прим.восстановление разрушенной тепловой изоляции цоколя | маты менираловатные лента стальная упаковочная, пряжка | 10,0 кв.м.. | 6164.6354 | 1.3068
| Устройство покрытия из рулонных материалов | рубероид, гвозди | 10,0 кв.м.. | 451.4268 | 0.0968
Перекрытия
4 | Восстановление теплотехнических свойств | смена-рубероид,утеплитель | 49,6м2 | 25461.5702 | 5.3845 | 1 год
| Смена засыпки перекрытия толщиной до 150 мм с укладкой толи | смена-рубероид,утеплитель | 49,6м2 | 25461.5702 | 5.3845
5 | Усиление перекрытий | усиление-доска 50мм.,гвозди | 11,0пм | 5291.814 | 1.1132 | 1 год
Усиление деревянных балок в неоштукатуренных или оштукатуренных перекрытиях
| неоштукатуренные |  | 11,0пм. | 5291.814 | 1.1132
Перегородки
6 | Восстановление (ремонт), модернизация звукоизоляционных свойств перегородок | заделка-пакля | 11,0пм | 474.0296 | 0.0968 | 1 год
| Заделка паклей щелей в верхней части перегородок | заделка-пакля | 11,0пм | 474.0296 | 0.0968
Крыши
7 | Ремонт, модернизация кровли | смена-рубероид,а/ц листы,гвозди | 53,5м2 | 27620.6095 | 5.8443 | 1 сезон
| Смена поврежденных листов асбоцементных кровель | смена-рубероид,а/ц листы,гвозди | 53,5м2 | 27620.6095 | 5.8443
Теплоснабжение
8 | Ремонт, модернизация внутридомовых тепловых сетей | ст.труба,св.проволока | 1,0пм. | 1035.76 | 0.2178 | до износа
Смена отдельных участков трубопроводов из стальных водогазопроводных неоцинкованных труб
Диаметр труб, мм
| 40 | ст.труба,св.проволока | 1,0пм. | 1035.76 | 0.2178
Горячее водоснабжение
9 | Ремонт, замена внутридомовых сетей горячего водоснабжения | ст.труба,св.проволока | 1,0пм. | 1033.34 | 0.21901 | до износа
Смена отдельных участков трубопроводов горячего водоснабжения из стальных водогазопроводных оцинкованных труб
Диаметр труб, мм:
| 40 | ст.труба,св.проволока | 1,0пм. | 1033.34 | 0.21901
Водопровод и водоснабжение
10 | Ремонт, замена внутридомовых сетей водоснабжения | ст.труба,св.проволока | 1,0пм. | 1035.76 | 0.21901 | до износа
Смена отдельных участков трубопроводов холодного водоснабжения из стальных водогазопроводных оцинкованных труб
| 40мм | ст.труба,св.проволока | 1,0пм. | 1035.76 | 0.21901
| Итого |  |  | 108397.3539 | 22.9198
Note on B4: 1: дер
Note on B6: 1: дер
Note on B9: 1: дер+кап