## Доп смета
2.Дополнительные работы по ремонту общего имущества
№ п/п | Наименование и состав работы | Перечень работ, материалы | Объем работ | Стоимость работ/рублей/дата их начала и завершения-янв-декаб тек.года | Стоимость на 1 кв.м общей площади/руб.в месяц/ | Гарантийный срок выполнения работ/лет/
Деревянные стены
1 | Ремонт деревянного фасада | сухая штукатурка, клей гвозди,раствор известковый | 8,0 кв.м | 2773.188 | 1.562 | 1 год
| Прим. ремонт облицовки стен и потолков плитами сухой штукатурки | сухая штукатурка, клей гвозди,раствор известковый | 8,0 кв.м | 2773.188 | 1.562
2 | Ликвидация просадки засыпки в каркасных стенах | доска, гвозди,мастика шлак | 12,2пм | 22048.675 | 12.386 | 1 год
| Замена отливных досок цоколя | доска, гвозди | 12,2пм | 4283.125 | 2.409
| Смена деревянного засыпного цоколя (высотой до 0,6 м) | доска, гвозди,мастика шлак | 12,2пм | 17765.55 | 9.977
3. | Модернизация теплоизоляции стен | по необходимости утепление- утеплитель,цем.ратвор | 10,0кв.м. | 6014.602 | 3.377
| Утепление промерзающих углов зданий и стыков панелей со стороны помещения прим.восстановление разрушенной тепловой изоляции цоколя | маты менираловатные лента стальная упаковочная, пряжка | 10,0 кв.м.. | 5604.214 | 3.146 | 1 год
| Устройство покрытия из рулонных материалов | рубероид, гвозди | 10,0 кв.м.. | 410.388 | 0.231
Перекрытия
4 | Восстановление теплотехнических свойств | рубероид,утеплитель | 17,4пм | 8120.079 | 4.565 | 1 год
| Смена засыпки перекрытия толщиной до 150 мм | рубероид,утеплитель | 17,4пм
| - с укладкой толя |  |  | 8120.079 | 4.565
5 | Усиление перекрытий | доска 50мм.гвозди | 5,5пм. | 2405.37 | 1.353 | 1 год
| Усиление деревянных балок в неоштукатуренных или оштукатуренных перекрытиях | доска 50мм. | 5,5пм.
| - неоштукатуренные |  |  | 2405.37 | 1.353
Перегородки
6 | Восстановление (ремонт), модернизация звукоизоляционных свойств перегородок | заделка-пакля | 5,5пм. | 215.468 | 0.121 | 1 год
| Заделка паклей щелей в верхней части перегородок | заделка-пакля | 5,5пм. | 215.468 | 0.121
Крыши
7 | Ремонт модернизация кровли | а/ц листы,гвози,рубероид | 21,8м2 | 10231.595 | 5.742 | 1 сезон
| Смена поврежденных листов асбоцементных кровель | а/ц листы,гвози,рубероид | 21,8м2 | 10231.595 | 5.742
Теплоснабжение
8 | Ремонт, модернизация внутридомовых тепловых сетей | смена-стальные трубы,св.проволока | 1,0пм. | 941.6 | 0.528 | до износа
Смена отдельных участков трубопроводов из стальных водогазопроводных неоцинкованных труб
Диаметр труб, мм
| 40 | смена-стальные трубы,св.проволока | 1,0пм. | 941.6 | 0.528
Горячее водоснабжение
9 | Ремонт, замена внутридомовых сетей горячего водоснабжения | смена-стальные трубы,св.проволока | 1,0пм. | 939.4 | 0.528 | до износа
Смена отдельных участков трубопроводов горячего водоснабжения из стальных водогазопроводных оцинкованных труб
Диаметр труб, мм:
| 40 | смена-стальные трубы,св.проволока | 1,0пм. | 939.4 | 0.528
Водопровод и водоотведение
10 | Ремонт, замена внутридомовых сетей водоснабжения | смена-стальные трубы,св.проволока | 1,0пм. | 941.6 | 0.528 | до износа
Смена отдельных участков трубопроводов холодного водоснабжения из стальных водогазопроводных оцинкованных труб
| 40мм | смена-стальные трубы,св.проволока | 1,0пм. | 941.6 | 0.528
| Итого |  |  | 54631.577 | 30.69
Note on B5: 1: дер
Note on B7: 1: дер
Note on B10: 1: дер+кап